## Sheet1
辽宁大学人脸识别系统及车辆识别收费系统设备报价单
序号 | 名称 | 参数 | 数量 | 单价（元） | 小计（元）
1 | 单芯闸机 | 闸机组成：单机芯、不锈钢箱体、主板和电源；驱动方式：电机驱动； 进出方式：1：锁闭 2：电脑远程控制 3：授权进行控制；通行速度：≥30人/分钟； 噪音指标：≤50DB；通道宽度：≤600mm；工作模式：单向 / 双向； 状态指示：可通行 / 禁止；电源：输入 AC220±10%V 50HZ；输出DC24V、DC 12V、DC5V； 功耗：静态：单通道30W ；动态：单通道80W；接口参数：Rs232接口1个、打卡信号（无源）2个、消防信号口1个； 工作环境：室内、室外（需配防雨架）；温度：-40度~60度；湿度：5%~90%；检修口：2个；寿命：连续开合300万次以上； 防护等级：Ip42；红外：4对红外；防撞：支持防撞功能； 摆闸支持非法通行报警功能，当无权限人员进入通道，实现语音和声光报警，红绿蓝三色指示灯提示，自由通行绿色，刷卡待机蓝色，红色禁止通行。 摆闸支持通行防尾随，在检测距离10cm-25cm内具有防尾随功能。 结构：机身外壳主要部分为不锈钢材质，钢制板材厚度1.2mm； 应急放行功能：设备在断电后能处于无遮挡状态； 双向进出功能：1.支持双向进出，方向指示；2.认证后通道通行方向指示灯亮起，且逆行关闸，避免双向抢行； 防夹功能：1.具备红外探测防夹功能；2.具备防夹功能，在摆门动作过程中，如检测到拦挡部分阻碍物时，摆门将停止运行。 通道滞留报警功能:支持当人员通过通道的实际时间超过设定允许通行时间时产生报警提示。 | 2
2 | 双芯闸机 | 闸机组成：双机芯、不锈钢箱体、主板和电源；驱动方式：电机驱动； 进出方式：1：锁闭 2：电脑远程控制 3：授权进行控制；通行速度：≥30人/分钟；噪音指标：≤50DB；通道宽度：≤600mm；工作模式：单向 / 双向； 状态指示：可通行 / 禁止；电源：输入 AC220±10%V 50HZ；输出DC24V、DC 12V、DC5V；功耗：静态：单通道30W ；动态：单通道80W； 接口参数：Rs232接口1个、打卡信号（无源）2个、消防信号口1个；工作环境：室内、室外（需配防雨架）；温度：-40度~60度； 湿度：5%~90%；检修口：2个；寿命：连续开合300万次以上；防护等级：Ip42；红外：4对红外； 防撞：支持防撞功能；摆闸支持非法通行报警功能，当无权限人员进入通道，实现语音和声光报警，红绿蓝三色指示灯提示，自由通行绿色，刷卡待机蓝色，红色禁止通行。 摆闸支持通行防尾随，在检测距离10cm-25c内具有防尾随功能。结构：机身外壳主要部分为不锈钢材质，钢制板材厚度1.2mm； 应急放行功能：设备在断电后能处于无遮挡状态；双向进出功能：1.支持双向进出，方向指示；2.认证后通道通行方向指示灯亮起，且逆行关闸，避免双向抢行； 防夹功能：1.具备红外探测防夹功能；2.具备防夹功能，在摆门动作过程中，如检测到拦挡部分阻碍物时，摆门将停止运行。 通道滞留报警功能:支持当人员通过通道的实际时间超过设定允许通行时间时产生报警提示。 | 2
3 | 人脸识别终端 | 人脸识别智能终端支持出口类型设置功能，能设置识别进出方向：如进口或出口。 内置人脸识别软件，可实现人脸识别1：n比对、识别日志推送、闸机信号控制等功能。 显示屏：8英寸液晶屏。触摸屏，屏幕分辨率800×1280；内存与闪存：RAM：1G；FLASH：8GB。 SIM卡功能：支持SIM卡插拔。 设备信息功能：能查看设备的产品名称、产品型号、硬件版本、软件版本、应用名称、设备SN、算法版本、设备IP、MAC地址、设备信息(CPU使用情况、内存使用情况、磁盘空间)。 网络设置功能：能设置服务器地址和端口。 访问记录功能：能查看设备本地存储和已上传的人脸识别记录。 进出口类型设置功能：能设置识别进出方向：如进口或出口。 摄像头：具有200万像素RGB+IR双目摄像头。在环境光强度为0.1Lux～200000Lux条件下，能顺光和背光人脸识别。 补光灯：具有两个白光补光灯，补光灯亮度应能调节。能设置人脸识别时是否开启补光灯。 设备容量：设备本地能存储40000人脸照片；设备本地能能存储100000张IC卡信息；设备本地能存储100000条识别记录。 支持对比阈值设置功能，能设置人脸对比阈值；支持人证阈值设置功能，能设置人证阈值。 静默识别设置功能：1.能开启和关闭静默识别(活体检测)。 2.能设置静默识别阈值。 最小像素人脸识别设置功能：能设置最小人脸识别像素，且最小可设置 ≥64像素×64像素。 人脸识别距离：在0.3m～1.0m范围内，能进行人脸识别。扫码盒接入功能：能通过RS485接口接入二维码扫描设备。 门禁设置功能：能设置开门持续时间；能设置开启和关闭韦根信号开门。 口罩识别功能：能在进行人脸认证时，识别人员是否佩戴口罩，并对没有佩戴人员进行告警提示。 网络传输方式：能支持Wifi、有线、移动网络等3种网络传输方式。 接口：具有不少于1个RJ45接口，不少于1个micro USB 接口，不少于1个外置接口(包括单路有线RS485接口、韦根接口、开关量信号接口)。 外壳防护等级：IP65。 LED光带：具有人脸识别指示灯，人员进行人脸识别时颜色可变化 访问记录功能：支持查看设备本地存储和已上传的人脸识别记录。企业信息设置功能：支持设置页面欢迎语的名称。 具有防范手机电子照片、PAD电子照片、电脑屏幕照片、打印照片等人脸假体呈现攻击的能力。（学校安保系统为保证公安使用需求，需提供公安部检测报告复印件并加盖投标人公章） 活体检测平均响应时间应≤60ms。人脸识别平均响应速度≤100ms。活体检测攻击成功率≤0.1%。 建模速度：人脸测试照片建库速度≥10000张/h。 人脸注册成功率：人脸注册成功率≥99.99%。无遮挡1：N识别通过率：在误报率≤0.01%条件下，识别通过率≥ 99.9% 口罩面部遮挡1：N识别通过率：在误报率≤0.01%条件下，识别通过率≥ 99.9%。 语音播报设置：支持开启和关闭语音播报、设置播报内容。人员列表功能：支持查看已导入人员的姓名及人脸照片。 管理密码功能：支持变更设备后台操作密码。对比阈值设置：支持设置人脸识别比对阈值。 门禁设置功能：支持设置开门持续时间；支持开启和关闭韦根信号开门。时间设置功能：支持设置时区选择、自动时间校对、手动时间校对。 防雨罩材质：不锈钢 支持与学校现有安保一体化系统进行对接，在现有安保一体化平台进行统一管理。安保一体化系统接口文档信息如下： 接口地址：POST /openApi/device/v1/add 请求示例： { "deviceSn": "设备序列号", "deviceName": "设备名称", "regionId": "设备位置唯一标识", "inoutType": 0 } { "resCode": 1, "resMsg": [{ "msgCode": "10001", "msgText": "操作成功" }], "resData": {} } | 6
4 | IC卡识别模块 | 高频IC卡，RFID标签读写模块。 它能够读取储存在IC卡（集成电路卡）中的信息，并将这些信息转化为数字信号，以便进行门禁控制。 组成部分： 刷卡器：作为IC卡门禁刷卡模块的核心部分，负责读取IC卡上的信息并进行解码。主要功能包括读卡、解码和传输。 控制器：刷卡模块的控制中心，接收来自刷卡器的信号并进行处理。主要功能包括校验、算法处理和存储等。 接口：连接刷卡模块与其他设备的桥梁，实现与计算机、POS机等设备的通讯。主要功能包括数据传输、连接控制和数据控制等。 功能特点： 不需布线联网：控制器不需要布线联网，卡片直接在管理中心设置开门权限和使用期限，无需到控制器上进行授权。 内置读卡器模块：门禁刷卡模块内置读卡器模块，本机读卡无需外接读头，方便安装和使用。 加密处理：用户卡经过加密处理，不易复制，增强了门禁系统的安全性。 多种权限设置：用户卡可以设置多个门的进入权限，管理员卡可以设置总卡开全部门和应急卡紧急开门。 | 6
5 | 二维码扫码盒 | 二维码扫码模块是一种能够识别和解码二维码图像的设备或组件。 二维码扫码模组，高集成扫码模块嵌入式扫描器。 采用CMOS影像技术，能够快速地识读手机屏幕和纸质文档上的一维、二维条码信息，可快速识读各类品质的条码。 组成部分： 扫描镜头：负责捕获二维码图像，通常采用红外或可见光镜头。 解码芯片：对捕获的二维码图像进行解码处理，转化为可识别的数据。 光源：为扫描提供足够的光线，以确保二维码图像的清晰度。 接口：连接扫码模块与其他设备或系统，进行数据传输和通讯。 功能特点： 高集成度：解码板和摄像头一体化设计，可满足各类极小型化应用的需求。 小尺寸：可轻松嵌入各类轻薄设备中。 接口丰富：提供USB和TTL232接口，满足更多接口需求。 快速识别：扫码模块能够快速准确地识别和解码二维码，提高处理效率。 兼容性：支持多种二维码格式，如QR Code、Data Matrix、PDF417等。 灵活性：可以根据不同的应用场景进行定制和配置，满足不同需求。 稳定性：具有良好的稳定性和可靠性，确保在复杂环境中正常工作。 | 6
6 | 车辆道闸 | DC24V直流无刷电机道闸；配八角截面伸缩直杆；外壳防护等级：IP54；4m直杆单程运行时间：禁行状态转换至放行状态≤3.0s，放行状态转换至禁行状态≤3.0s； | 1
7 | 车牌识别主机 | 车牌识别一体机满足单个号牌特征的识别时间不大于40ms； 车牌识别一体机满足在同一界面上显示车辆和驾驶员的出入图片,提供比对以判断允许或禁止车辆通行； 车牌识别一体机号牌识别： （1）日间号牌号码识别准确率应不小于95%； （2）夜间号牌号码识别准确率应不小于90%； （3）日间号牌颜色识别准确率应不小于90%； （4）夜间号牌颜色识别准确率应不小于80%； （5）号牌种类识别准确率应不小于95%； （6）未悬挂号牌的识别准确率应不小于80%； 内嵌式设计300万以上高清摄像机，综合识别率≥99.9 %； 多种收费规则设置，支持各类电子支付（微信、支付宝、银联无感支付）； 红绿双色四行LED屏，S型红绿灯提示，真人语音播报。 挡车功能：系统的出/入口部分应具有通过自动或人工控制挡车器,允许/禁止车辆通行的功能。并具有防砸车功能； 号牌种类：识别号牌的种类应包括GA36规定的号牌 (摩托车号牌、低速车号牌、临时号牌、拖拉机号牌除外 )、武警汽车号牌和军队汽车号牌等。 | 1
8 | 室外防雨壁灯 | 功率：80W；灯长度：2米；光照颜色：白色；光照面积：40㎡以上；防护等级：IP65 | 6
9 | 遮雨棚 | 原有遮雨棚需改造迁移，新增遮雨棚一顶。 | 2
11 | 白钢护栏 | 白钢护栏及白钢门（含电磁锁及遥控器）。 材质：镀锌钢管，201室外防护钢材。 | 2
12 | ETC设备 | 采用天线与控制器一体化设计，安装方式可顶挂、侧挂、壁挂等； 通过 OBU 信息结合车牌识别，准确判断假套牌车辆、违法违规车辆等特情车辆；数据安全性高，支持设备自检与远程维护；先进的外壳防水设计，适应室外长时间运作。 电源规格：DC 12V～24V (MAX 2000mA) 通信接口：包括RS232/422接口 通讯检错 CRC 以太网口： 1个 RJ45 100Mb/s网口 防雷：放电管+稳压管保护 平均无故障时间： MTBF＞70000 h 工作寿命：≥15 年 信号调制方式 ：ASK（下行） ASK（上行） 发射功率：EIRP ≤33dBm，可通过软件调整 天线极化：右圆极化 天线波速宽度：半功率波瓣宽度（HPBW）＜25°（X 轴），＜55°（Y 轴） 微波通讯距离：0-30 米 工作环境 -35°C～+75°C 存储温度 -40°C～+85°C 相对湿度 4%～100% 静电 8kV | 1
13 | 安装调试 | 包括安装材料，调试设备等 | 1
合计