## Sheet1
辽宁大学视频监控系统配置清单（蒲河校区博雅楼）
序号 | 名称 | 型号 | 技术参数 | 品牌 | 数量 | 单位 | 单价 | 合计
1 | 200W定焦红外半球 | DH-IPC-HDBW3233R-AS | 传感器类型：1/2.8英寸CMOS； 像素：200万； 最大分辨率：1920×1080； 最低照度：0.002Lux（彩色模式）；0.0002Lux（黑白模式）0Lux（补光灯开启）； 最大补光距离：30m（红外）； 镜头类型：定焦； 镜头焦距：3.6mm； 通用行为分析：绊线入侵;区域入侵； 视频压缩标准：H.265;H.264;H.264H;H.264B;MJPEG（仅辅码流支持）； 智能编码：H.264:支持;H.265:支持； 宽动态：120dB； 报警事件：无SD卡；SD卡空间不足；SD卡出错；网络断开；IP冲突；非法访问；动态检测；视频遮挡；绊线入侵；区域入侵；音频异常侦测；电压检测；安全异常；外部报警； 接入标准：ONVIF（Profile S/Profile T/Profile G）；CGI；GB/T28181；乐橙； 最大Micro SD卡：256 GB； 音频输入：1路（RCA头）； 音频输出：1路（RCA头）； 报警输入：2路（湿节点,支持直流3V~5V电位,5mA电流）； 报警输出：2路（湿节点,支持直流最大12V电位,0.3A电流）； 供电方式：DC12V/POE； 防护等级：IP67；IK10。与存储要同一品牌。 | 浙江大华 | 121 | 台
2 | 摄像机支架 |  | 半球壁装支架 | 浙江大华 | 40 | 个
3 | 磁盘阵列 | DH-EVS5248S | 操作系统：嵌入式LINUX系统； 主处理器：64位高性能多核处理器； 控制器：单控制器； 高速缓存：标配8GB，可扩展至128GB； 电源冗余：1+1冗余电源； 网络接口：1个千兆管理电口，4个千兆数据电口； 硬盘个数：支持48块企业级硬盘； 硬盘兼容性：1TB、2TB、3TB、4TB、5TB、6TB、8TB、10TB、12TB、14TB、16TB，支持SATA盘混插支持SSD硬盘支持2.5、3.5英寸硬盘； 视频直存（私有协议）：最大支持400路（800Mbps）前端接入、存储、转发，32路（64 Mbps）网络回放。与学校现有平台兼容。 | 浙江大华 | 1 | 台
4 | 硬盘 | 企业级 | 企业级8T硬盘 | 浙江大华 | 14 | 块
5 | POE接入交换机 | RG-S1930-24GT4SFP-P | 二层网管交换机，交换容量192Gbps，包转发率42Mpps，24个10/100/1000Mbps自适应电口交换机(支持POE/POE+，POE功率370W)，固化4个SFP千兆光口，支持VLAN、ACL、端口镜像、端口聚合等功能，支持MACC云平台统一管理。含千兆单纤光模块一对。 | 锐捷 | 8 | 台
6 | 六类网线 |  | 国标 6类 | 力唯 | 24 | 箱
7 | 分支电源线 | RVV2*1.5 | RVV2*1.5 | 力唯 | 200 | 米
8 | 光纤跳线 | FC-LC | FC-LC | 力唯 | 16 | 条
9 | PVC管 | 25 | 25 | 国产 | 1200 | 米
10 | PVC线槽 | 20*40 | 20*40 | 国产 | 200 | 米
11 | PVC线槽 | 60*80 | 60*80 | 国产 | 100 | 米
12 | 光纤 | 4芯 | 含熔接盒、跳线、耦合器、熔接。 | 国产 | 500 | 米
13 | 水晶头 | 六类 | 六类 | 力唯 | 3 | 盒
一 | 含安装调试总价 |  |  |  |  | 0